## custom
Name	Pin	Function	Direction
EXTAL	Y10	CGC_EXTAL	I
EXTCLKIN	Y9	CGC_EXTCLKIN	I
P00_0	B2	ETHER_ETH2_RXD3	I
P00_1	F5	ETHER_ETH2_RXDV_CRSDV_RXCTL	I
P00_2	B1	ETHER_ETH2_TXEN_TXCTL	O
P00_3	C2	ETHER_ETH2_REFCLK	O
P00_4	G6	ETHER_ETH2_RXER	I
P00_5	G5	ETHER_ETHSW_PHYLINK2	I
P00_6	D3	ETHER_ETH2_TXCLK_TXC	IO
P00_7	C1	GPT2_GTIOC2A	IO
P01_0	E3	ETHER_ETHSW_MDIO	IO
P01_1	H6	ETHER_ETHSW_MDC	O
P01_2	D2	ETHER_ETH2_TXD3	O
P01_3	D1	ETHER_ETH2_TXD2	O
P01_4	H5	ETHER_ETH2_TXD1	O
P01_5	F3	ETHER_ETH2_TXD0	O
P01_6	E2	ENCIF_ENCIF0	IO	RZ_ENC_M1_DIO	data io
P01_7	F2	ENCIF_ENCIF1	IO	RZ_ENC_M1_B_EN	data output enable
P02_0	J6	CANFD1_CANTX1	O	RZ_CANFD1_TX
P02_1	F1	GPIO_0	None
P02_2	J5	SPI3_SPI_MOSI3	IO
P02_3	G1	CANFD1_CANRX1	I	RZ_CANFD1_RX
P02_4	G3	GPIO_1	None
P02_5	H2	GPIO_2	None
P02_6	H3	JTAG/SWD_TMS_SWDIO	IO
P02_7	J2	JTAG/SWD_TCK_SWCLK	I
P03_0	K6	ENCIF_ENCIF8	IO	RZ_ENC_M2_CK_EN	clock out enable
P03_2	J3	GPIO_3	None
P03_3	K3	ENCIF_ENCIF9	IO	RZ_ENC_M2_CK	clock out
P03_4	K5	IRQ_IRQ7	I	RZ_IRQ_M1_IRQ7	M1 Hall Phase-W signal input
P03_5	K2	MTU33_MTIOC3A	IO	RZ_PWM_M1_TOGGLE
P03_6	L3	IRQ_IRQ8	I	RZ_IRQ_M2_IRQ8	M2 Hall Phase-U signal input
P03_7	K1	MTU33_MTIOC3C	IO	RZ_PWM_M1_UD	gpio
P04_0	L2	GPIO_4	None
P04_1	M1	GPIO_5	None
P04_2	M2	GPIO_6	None
P04_3	M3	SPI0_SPI_RSPCK0	IO
P04_4	L5	MTU_POE3_POE10#	I	RZ_POE3_POE10#
P04_5	N1	GPIO_7	None
P04_6	M5	ETHER_ETH1_TXER	O
P04_7	N2	ETHER_ETH0_TXER	O
P05_0	M6	IRQ_IRQ12	I	RZ_IRQ_M2_IRQ12	M2 Hall Phase-W signal input
P05_1	N3	ETHER_ETH1_COL	I
P05_2	P3	CANFD0_CANRX0	I	RZ_CANFD0_RX
P05_3	P2	CANFD0_CANTX0	O	RZ_CANFD0_TX
P05_4	N5	GPT14_GTIOC14A	IO
P05_5	R1	ETHER_ETHSW_PHYLINK1	I
P05_6	R2	ETHER_ETH1_RXER	I
P05_7	P6	ETHER_ETH1_TXD2	O
P06_0	T1	ETHER_ETH1_TXD3	O
P06_1	R3	ETHER_ETH1_REFCLK	O
P06_2	T2	ETHER_ETH1_TXD1	O
P06_3	P5	ETHER_ETH1_TXD0	O
P06_4	U1	ETHER_ETH1_TXCLK_TXC	IO
P06_5	T3	ETHER_ETH1_TXEN_TXCTL	O
P06_6	U2	ETHER_ETH1_RXD0	I
P06_7	V1	ETHER_ETH1_RXD1	I
P07_0	V2	ETHER_ETH1_RXD2	I
P07_1	R5	ETHER_ETH1_RXD3	I
P07_2	W1	ETHER_ETH1_RXDV_CRSDV_RXCTL	I
P07_3	U3	ETHER_ETH1_RXCLK_REF_CLK_RXC	I
P07_4	W2	USB_HS_USB_VBUSIN	I
P07_5	V4	GPIO_8	None
P07_6	R6	GPIO_9	None
P07_7	W3	GPIO_10	None
P08_0	V5	GPIO_11	None
P08_1	Y2	USB_HS_USB_VBUSEN	O
P08_2	V6	GPIO_12	None	TJA_INH
P08_3	T6	GPIO_13	None	TJA_WAKE
P08_4	W4	ETHER_ETH0_RXD3	I
P08_5	Y3	ETHER_ETH0_RXDV_CRSDV_RXCTL	I
P08_6	V7	ETHER_ETH0_RXCLK_REF_CLK_RXC	I
P08_7	W5	ETHER_GMAC_GMAC_MDC	O
P09_0	T7	ETHER_GMAC_GMAC_MDIO	IO
P09_1	T8	ETHER_ETH0_REFCLK	O
P09_2	Y5	ETHER_ETH0_RXER	I
P09_3	W6	ETHER_ETH0_TXD3	O
P09_4	R8	ETHER_ETH0_TXD2	O
P09_5	T9	ETHER_ETH0_TXD1	O
P09_6	Y6	ETHER_ETH0_TXD0	O
P09_7	R9	ETHER_ETH0_TXCLK_TXC	IO
P10_0	W7	ETHER_ETH0_TXEN_TXCTL	O
P10_1	Y7	ETHER_ETH0_RXD0	I
P10_2	V8	ETHER_ETH0_RXD1	I
P10_3	V9	ETHER_ETH0_RXD2	I
P10_4	R11	ETHER_ETHSW_PHYLINK0	I
P10_5	T13	ETHER_ETH2_CRS	I
P10_6	T12	ETHER_ETH2_COL	I
P10_7	T14	ETHER_ETH2_TXER	O
P11_0	Y18	ETHER_ETH1_CRS	I
P11_1	V16	MTU31_MTIOC1A	IO	RZ_ENC_M1_Z	Z
P11_2	R12	MTU31_MTIOC1B	IO
P11_3	T15	MTU32_MTIOC2A	IO	RZ_ENC_M2_Z	Z
P11_4	V17	MTU32_MTIOC2B	IO
P11_5	W18	MTU30_MTIOC0B	IO
P11_6	R13	ETHER_ETH0_COL	I
P11_7	Y19	GPIO_14	None
P12_0	V18	ENCIF_ENCIF3	IO	RZ_ENC_M1_CK_EN	clock out enable
P12_1	T16	ENCIF_ENCIF4	IO	RZ_ENC_M1_CK	clock out
P12_2	W19	ENCIF_ENCIF5	IO	RZ_ENC_M2_DIO	data io
P12_3	R16	ENCIF_ENCIF6	IO	RZ_ENC_M2_B_EN	data output enable
P12_4	U18	ENCIF_ENCIF7	IO	RZ_ENC_M2_B	data output
P12_5	R15	GPT8_GTIOC8A	IO
P12_6	V19	IRQ_IRQ3	I	RZ_IRQ_M1_IRQ3	M1 Hall Phase-U signal input
P12_7	P15	ENCIF_ENCIF2	IO	RZ_ENC_M1_B	data output
P13_0	W20	SPI0_SPI_SSL00	IO
P13_1	T18	SPI0_SPI_MOSI0	IO
P13_2	P16	SPI0_SPI_MISO0	IO
P13_3	U19	MTU30_MTIOC0C	IO
P13_4	V20	MTU30_MTIOC0D	IO
P13_5	N16	GPIO_15	None
P13_6	R18	GPIO_16	None
P13_7	N15	GPIO_17	None
P14_0	T19	GPIO_18	None
P14_1	U20	GPIO_19	None
P14_2	M16	ETHER_ETH0_CRS	I
P14_3	T20	MTU30_MTIOC0A	IO
P14_4	R19	XSPI0_XSPI0_DS	IO
P14_5	N18	MTU_POE3_POE8#	I	RZ_POE3_POE8#	M2 PWM emergency stop input for over-current detection
P14_6	P18	XSPI0_XSPI0_CKP	O
P14_7	P19	XSPI0_XSPI0_IO0	IO
P15_0	M15	XSPI0_XSPI0_IO1	IO
P15_1	L16	XSPI0_XSPI0_IO2	IO
P15_2	P20	XSPI0_XSPI0_IO3	IO
P15_3	M18	MTU38_MTIOC8C	IO
P15_4	N19	MTU38_MTIOC8D	IO
P15_5	N20	DSMIF2_MCLK2	IO	RZ_DSM_M1_MCLK2
P15_6	K15	DSMIF2_MDAT2	I	RZ_DSM_M1_MDAT2
P15_7	M19	XSPI0_XSPI0_CS0#	O
P16_0	M20	SCI0_TXD_MOSI0	IO
P16_1	L18	SPI3_SPI_MISO3	IO
P16_2	L19	SPI3_SPI_RSPCK3	IO
P16_3	K16	SPI3_SPI_SSL30	IO
P16_4	L20	GPIO_20	None
P16_5	K19	MTU35_MTIC5U	I
P16_6	K18	SCI0_RXD_MISO0	IO
P16_7	J19	MTU35_MTIC5W	I
P17_0	J15	GPIO_21	None
P17_1	J20	GPIO_22	None
P17_2	H20	IRQ_IRQ9	I	RZ_IRQ_M2_IRQ9	M2 Hall Phase-V signal input
P17_3	H19	MTU_POE3_POE0#	I	RZ_POE3_POE0#	M1 PWM emergency stop input for over-current detection
P17_4	J16	GPT0_GTIOC0A	IO
P17_5	H18	USB_HS_USB_OVRCUR	I
P17_6	J18	MTU33_MTIOC3B	IO	RZ_PWM_M1_UP
P17_7	G20	MTU34_MTIOC4A	IO	RZ_PWM_M1_VP
P18_0	H16	MTU34_MTIOC4C	IO	RZ_PWM_M1_WP
P18_1	G19	MTU33_MTIOC3D	IO	RZ_PWM_M1_UN
P18_2	F20	MTU34_MTIOC4B	IO	RZ_PWM_M1_VN
P18_3	G18	MTU34_MTIOC4D	IO	RZ_PWM_M1_WN
P18_4	F19	SPI2_SPI_RSPCK2	IO
P18_5	E20	MTU35_MTIC5V	I
P18_6	E19	SPI2_SPI_MISO2	IO
P18_7	F18	SPI2_SPI_SSL20	IO
P19_0	D20	GPIO_23	None
P19_1	E18	MTU36_MTIOC6A	IO	RZ_PWM_M2_TOGGLE
P19_2	D19	MTU36_MTIOC6C	IO	RZ_PWM_M2_UD	gpio
P19_3	H15	MTU36_MTIOC6B	IO	RZ_PWM_M2_UP
P19_4	C20	MTU37_MTIOC7A	IO	RZ_PWM_M2_VP
P19_5	G16	MTU37_MTIOC7C	IO	RZ_PWM_M2_WP
P19_6	D18	MTU36_MTIOC6D	IO	RZ_PWM_M2_UN
P19_7	G15	MTU37_MTIOC7B	IO	RZ_PWM_M2_VN
P20_0	B20	MTU37_MTIOC7D	IO	RZ_PWM_M2_WN
P20_1	C11	GPIO_24	None
P20_2	A10	GPIO_25	None
P20_3	C9	GPIO_26	None
P20_4	B10	GPIO_27	None
P20_5	F10	DSMIF4_MCLK4	IO	RZ_DSM_M2_MCLK4
P20_6	C10	DSMIF4_MDAT4	I	RZ_DSM_M2_MDAT4
P20_7	E10	DSMIF5_MCLK5	IO	RZ_DSM_M2_MCLK5
P21_0	A9	DSMIF5_MDAT5	I	RZ_DSM_M2_MDAT5
P21_1	B9	DSMIF0_MCLK0	IO	RZ_DSM_M1_MCLK0
P21_2	C8	DSMIF0_MDAT0	I	RZ_DSM_M1_MDAT0
P21_3	B8	DSMIF1_MCLK1	IO	RZ_DSM_M1_MCLK1
P21_4	A6	DSMIF1_MDAT1	I	RZ_DSM_M1_MDAT1
P21_5	A7	GPT16_GTIOC16A	IO
P21_6	E9	GPIO_28	None
P21_7	B7	DSMIF3_MCLK3	IO	RZ_DSM_M2_MCLK3
P22_0	B6	DSMIF3_MDAT3	I	RZ_DSM_M2_MDAT3
P22_1	C7	MTU_POE3_POE4#	I	RZ_POE3_POE4#
P22_2	F9	IRQ_IRQ4	I	RZ_IRQ_M1_IRQ4	M1 Hall Phase-V signal input
P22_3	A4	GPIO_29	None
P22_4	E8	GPIO_30	None
P22_5	B5	GPIO_31	None
P22_6	E7	IIC1_IIC_SCL1	IO
P22_7	C6	IIC1_IIC_SDA1	IO
P23_0	A3	SPI2_SPI_MOSI2	IO
P23_1	E6	MTU3_MTCLKA	I	RZ_ENC_M1_A	A
P23_2	B4	MTU3_MTCLKB	I	RZ_ENC_M1_B	B
P23_3	F8	MTU3_MTCLKC	I	RZ_ENC_M2_A	A
P23_4	C5	MTU3_MTCLKD	I	RZ_ENC_M2_B	B
P23_5	F7	MTU38_MTIOC8A	IO
P23_6	A2	MTU38_MTIOC8B	IO
P23_7	B3	ETHER_ETH2_RXD0	I
P24_0	C4	ETHER_ETH2_RXD1	I
P24_1	C3	ETHER_ETH2_RXCLK_REF_CLK_RXC	I
P24_2	E5	ETHER_ETH2_RXD2	I
XTAL	Y11	CGC_XTAL	O